## 记录表
MS-002控制电路板寿命验证（高温老化）记录表
验证对象
末端连接板MS-002.25T001、台车控制板MS-002.21T001、末端控制板MS-002.22T001、升降控制板MS-002.23T001、末端灯板MS-002.24T001 各三套 | [10 empty] | （请明确名称、规格/型号、编号/批号、数量等信息）
设备仪器/工装/工具
名称 规格/型号 |  | 高低温验证箱 | 数字万用表
规格/型号 |  | WHTM-150BO | VC97
编号/批号 |  | ST/SC-025 | ST/ZG-002
操作步骤
将升降控制板(A1-A3)、台车控制板（B1-B3）、末端控制板(C1-C3)、末端灯板(D1-D3)、末端连接板（E1-E3）每种电路板各3套分别进行上电检测，然后全部放置于高低温验证箱中，连接好控制电路板电源，并正常通电，设定好高低温验证箱温度75℃、湿度80%，开启高低温验证箱进行验证，每天进行24小时验证。第7、14、21天及结束时分别进行检测。
合格标准
外观无脱落、铜皮无起包；芯片供电电压在3.3V±5%内，灯光状态正常。
验证记录
序号 | 编号 | 日期 | 时间 | 温度（℃） | 湿度（%） | 外观 | 电压(V) | 灯光状态 | 记录人/日期 | 复核人/日期 | 序号 | 编号 | 日期 | 电压 | 外观 | 灯光状态
1 | A1 | 2023.01.28 |  |  |  | R符合 □不符合 | 3.318 | R合格 □不合格 |  |  | 1 | A1 | 2023.01.28 | 3.318 | 符合 | 符合
2 | A2 | 2023.01.28 |  |  |  | R符合 □不符合 | 3.318 | R合格 □不合格 |  |  | 2 | A2 | 2023.01.28 | 3.318 | 符合 | 符合
3 | A3 | 2023.01.28 |  |  |  | R符合 □不符合 | 3.319 | R合格 □不合格 |  |  | 3 | A3 | 2023.01.28 | 3.319 | 符合 | 符合
4 | B1 | 2023.01.28 |  |  |  | R符合 □不符合 | 3.305 | R合格 □不合格 |  |  | 4 | B1 | 2023.01.28 | 3.305 | 符合 | 符合
5 | B2 | 2023.01.28 |  |  |  | R符合 □不符合 | 3.317 | R合格 □不合格 |  |  | 5 | B2 | 2023.01.28 | 3.317 | 符合 | 符合
6 | B3 | 2023.01.28 |  |  |  | R符合 □不符合 | 3.312 | R合格 □不合格 |  |  | 6 | B3 | 2023.01.28 | 3.312 | 符合 | 符合
7 | C1 | 2023.01.28 |  |  |  | R符合 □不符合 | 3.295 | □合格 □不合格 |  |  | 7 | C1 | 2023.01.28 | 3.295 | 符合 | \
8 | C2 | 2023.01.28 |  |  |  | R符合 □不符合 | 3.298 | □合格 □不合格 |  |  | 8 | C2 | 2023.01.28 | 3.298 | 符合 | \
9 | C3 | 2023.01.28 |  |  |  | R符合 □不符合 | 3.29 | □合格 □不合格 |  |  | 9 | C3 | 2023.01.28 | 3.29 | 符合 | \
10 | D1 | 2023.01.28 |  |  |  | R符合 □不符合 | \ | R合格 □不合格 |  |  | 10 | D1 | 2023.01.28 | \ | 符合 | 符合
11 | D2 | 2023.01.28 |  |  |  | R符合 □不符合 | \ | R合格 □不合格 |  |  | 11 | D2 | 2023.01.28 | \ | 符合 | 符合
12 | D3 | 2023.01.28 |  |  |  | R符合 □不符合 | \ | R合格 □不合格 |  |  | 12 | D3 | 2023.01.28 | \ | 符合 | 符合
13 | E1 | 2023.01.28 |  |  |  | R符合 □不符合 | \ | □合格 □不合格 |  |  | 13 | E1 | 2023.01.28 | \ | 符合 | \
14 | E2 | 2023.01.28 |  |  |  | R符合 □不符合 | \ | □合格 □不合格 |  |  | 14 | E2 | 2023.01.28 | \ | 符合 | \
15 | E3 | 2023.01.28 |  |  |  | R符合 □不符合 | \ | □合格 □不合格 |  |  | 15 | E3 | 2023.01.28 | \ | 符合 | \
16 | A1 | 2023.02.07 |  |  |  | R符合 □不符合 | 3.318 | R合格 □不合格 |  |  | 16 | A1 | 2023.02.07 | 3.318 | 符合 | 符合
17 | A2 | 2023.02.07 |  |  |  | R符合 □不符合 | 3.318 | R合格 □不合格 |  |  | 17 | A2 | 2023.02.07 | 3.318 | 符合 | 符合
18 | A3 | 2023.02.07 |  |  |  | R符合 □不符合 | 3.319 | R合格 □不合格 |  |  | 18 | A3 | 2023.02.07 | 3.319 | 符合 | 符合
19 | B1 | 2023.02.07 |  |  |  | R符合 □不符合 | 3.305 | R合格 □不合格 |  |  | 19 | B1 | 2023.02.07 | 3.305 | 符合 | 符合
20 | B2 | 2023.02.07 |  |  |  | R符合 □不符合 | 3.317 | R合格 □不合格 |  |  | 20 | B2 | 2023.02.07 | 3.317 | 符合 | 符合
21 | B3 | 2023.02.07 |  |  |  | R符合 □不符合 | 3.312 | R合格 □不合格 |  |  | 21 | B3 | 2023.02.07 | 3.312 | 符合 | 符合
22 | C1 | 2023.02.07 |  |  |  | R符合 □不符合 | 3.295 | □合格 □不合格 |  |  | 22 | C1 | 2023.02.07 | 3.295 | 符合 | \
23 | C2 | 2023.02.07 |  |  |  | R符合 □不符合 | 3.298 | □合格 □不合格 |  |  | 23 | C2 | 2023.02.07 | 3.298 | 符合 | \
24 | C3 | 2023.02.07 |  |  |  | R符合 □不符合 | 3.29 | □合格 □不合格 |  |  | 24 | C3 | 2023.02.07 | 3.29 | 符合 | \
25 | D1 | 2023.02.07 |  |  |  | R符合 □不符合 | \ | R合格 □不合格 |  |  | 25 | D1 | 2023.02.07 | \ | 符合 | 符合
26 | D2 | 2023.02.07 |  |  |  | R符合 □不符合 | \ | R合格 □不合格 |  |  | 26 | D2 | 2023.02.07 | \ | 符合 | 符合
27 | D3 | 2023.02.07 |  |  |  | R符合 □不符合 | \ | R合格 □不合格 |  |  | 27 | D3 | 2023.02.07 | \ | 符合 | 符合
28 | E1 | 2023.02.07 |  |  |  | R符合 □不符合 | \ | □合格 □不合格 |  |  | 28 | E1 | 2023.02.07 | \ | 符合 | \
29 | E2 | 2023.02.07 |  |  |  | R符合 □不符合 | \ | □合格 □不合格 |  |  | 29 | E2 | 2023.02.07 | \ | 符合 | \
30 | E3 | 2023.02.07 |  |  |  | R符合 □不符合 | \ | □合格 □不合格 |  |  | 30 | E3 | 2023.02.07 | \ | 符合 | \
31 | A1 | 2023.02.14 |  |  |  | R符合 □不符合 | 3.318 | R合格 □不合格 |  |  | 31 | A1 | 2023.02.14 | 3.318 | 符合 | 符合
32 | A2 | 2023.02.14 |  |  |  | R符合 □不符合 | 3.318 | R合格 □不合格 |  |  | 32 | A2 | 2023.02.14 | 3.318 | 符合 | 符合
33 | A3 | 2023.02.14 |  |  |  | R符合 □不符合 | 3.319 | R合格 □不合格 |  |  | 33 | A3 | 2023.02.14 | 3.319 | 符合 | 符合
34 | B1 | 2023.02.14 |  |  |  | R符合 □不符合 | 3.305 | R合格 □不合格 |  |  | 34 | B1 | 2023.02.14 | 3.305 | 符合 | 符合
35 | B2 | 2023.02.14 |  |  |  | R符合 □不符合 | 3.317 | R合格 □不合格 |  |  | 35 | B2 | 2023.02.14 | 3.317 | 符合 | 符合
36 | B3 | 2023.02.14 |  |  |  | R符合 □不符合 | 3.312 | R合格 □不合格 |  |  | 36 | B3 | 2023.02.14 | 3.312 | 符合 | 符合
37 | C1 | 2023.02.14 |  |  |  | R符合 □不符合 | 3.295 | □合格 □不合格 |  |  | 37 | C1 | 2023.02.14 | 3.295 | 符合 | \
38 | C2 | 2023.02.14 |  |  |  | R符合 □不符合 | 3.298 | □合格 □不合格 |  |  | 38 | C2 | 2023.02.14 | 3.298 | 符合 | \
39 | C3 | 2023.02.14 |  |  |  | R符合 □不符合 | 3.29 | □合格 □不合格 |  |  | 39 | C3 | 2023.02.14 | 3.29 | 符合 | \
40 | D1 | 2023.02.14 |  |  |  | R符合 □不符合 | \ | R合格 □不合格 |  |  | 40 | D1 | 2023.02.14 | \ | 符合 | 符合
41 | D2 | 2023.02.14 |  |  |  | R符合 □不符合 | \ | R合格 □不合格 |  |  | 41 | D2 | 2023.02.14 | \ | 符合 | 符合
42 | D3 | 2023.02.14 |  |  |  | R符合 □不符合 | \ | R合格 □不合格 |  |  | 42 | D3 | 2023.02.14 | \ | 符合 | 符合
43 | E1 | 2023.02.14 |  |  |  | R符合 □不符合 | \ | □合格 □不合格 |  |  | 43 | E1 | 2023.02.14 | \ | 符合 | \
44 | E2 | 2023.02.14 |  |  |  | R符合 □不符合 | \ | □合格 □不合格 |  |  | 44 | E2 | 2023.02.14 | \ | 符合 | \
45 | E3 | 2023.02.14 |  |  |  | R符合 □不符合 | \ | □合格 □不合格 |  |  | 45 | E3 | 2023.02.14 | \ | 符合 | \
46 | A1 | 2023.02.21 |  |  |  | R符合 □不符合 | 3.318 | R合格 □不合格 |  |  | 46 | A1 | 2023.02.21 | 3.318 | 符合 | 符合
47 | A2 | 2023.02.21 |  |  |  | R符合 □不符合 | 3.318 | R合格 □不合格 |  |  | 47 | A2 | 2023.02.21 | 3.318 | 符合 | 符合
48 | A3 | 2023.02.21 |  |  |  | R符合 □不符合 | 3.319 | R合格 □不合格 |  |  | 48 | A3 | 2023.02.21 | 3.319 | 符合 | 符合
49 | B1 | 2023.02.21 |  |  |  | R符合 □不符合 | 3.305 | R合格 □不合格 |  |  | 49 | B1 | 2023.02.21 | 3.305 | 符合 | 符合
50 | B2 | 2023.02.21 |  |  |  | R符合 □不符合 | 3.317 | R合格 □不合格 |  |  | 50 | B2 | 2023.02.21 | 3.317 | 符合 | 符合
51 | B3 | 2023.02.21 |  |  |  | R符合 □不符合 | 3.312 | R合格 □不合格 |  |  | 51 | B3 | 2023.02.21 | 3.312 | 符合 | 符合
52 | C1 | 2023.02.21 |  |  |  | R符合 □不符合 | 3.295 | □合格 □不合格 |  |  | 52 | C1 | 2023.02.21 | 3.295 | 符合 | \
53 | C2 | 2023.02.21 |  |  |  | R符合 □不符合 | 3.298 | □合格 □不合格 |  |  | 53 | C2 | 2023.02.21 | 3.298 | 符合 | \
54 | C3 | 2023.02.21 |  |  |  | R符合 □不符合 | 3.29 | □合格 □不合格 |  |  | 54 | C3 | 2023.02.21 | 3.29 | 符合 | \
55 | D1 | 2023.02.21 |  |  |  | R符合 □不符合 | \ | R合格 □不合格 |  |  | 55 | D1 | 2023.02.21 | \ | 符合 | 符合
56 | D2 | 2023.02.21 |  |  |  | R符合 □不符合 | \ | R合格 □不合格 |  |  | 56 | D2 | 2023.02.21 | \ | 符合 | 符合
57 | D3 | 2023.02.21 |  |  |  | R符合 □不符合 | \ | R合格 □不合格 |  |  | 57 | D3 | 2023.02.21 | \ | 符合 | 符合
58 | E1 | 2023.02.21 |  |  |  | R符合 □不符合 | \ | □合格 □不合格 |  |  | 58 | E1 | 2023.02.21 | \ | 符合 | \
59 | E2 | 2023.02.21 |  |  |  | R符合 □不符合 | \ | □合格 □不合格 |  |  | 59 | E2 | 2023.02.21 | \ | 符合 | \
60 | E3 | 2023.02.21 |  |  |  | R符合 □不符合 | \ | □合格 □不合格 |  |  | 60 | E3 | 2023.02.21 | \ | 符合 | \
61 | A1 | 2023.02.28 |  |  |  | R符合 □不符合 | 3.317 | R合格 □不合格 |  |  | 61 | A1 | 2023.02.28 | 3.317 | 符合 | 符合
62 | A2 | 2023.02.28 |  |  |  | R符合 □不符合 | 3.318 | R合格 □不合格 |  |  | 62 | A2 | 2023.02.28 | 3.318 | 符合 | 符合
63 | A3 | 2023.02.28 |  |  |  | R符合 □不符合 | 3.318 | R合格 □不合格 |  |  | 63 | A3 | 2023.02.28 | 3.318 | 符合 | 符合
64 | B1 | 2023.02.28 |  |  |  | R符合 □不符合 | 3.303 | R合格 □不合格 |  |  | 64 | B1 | 2023.02.28 | 3.303 | 符合 | 符合
65 | B2 | 2023.02.28 |  |  |  | R符合 □不符合 | 3.311 | R合格 □不合格 |  |  | 65 | B2 | 2023.02.28 | 3.311 | 符合 | 符合
66 | B3 | 2023.02.28 |  |  |  | R符合 □不符合 | 3.319 | R合格 □不合格 |  |  | 66 | B3 | 2023.02.28 | 3.319 | 符合 | 符合
67 | C1 | 2023.02.28 |  |  |  | R符合 □不符合 | 3.293 | □合格 □不合格 |  |  | 67 | C1 | 2023.02.28 | 3.293 | 符合 | \
68 | C2 | 2023.02.28 |  |  |  | R符合 □不符合 | 3.295 | □合格 □不合格 |  |  | 68 | C2 | 2023.02.28 | 3.295 | 符合 | \
69 | C3 | 2023.02.28 |  |  |  | R符合 □不符合 | 3.294 | □合格 □不合格 |  |  | 69 | C3 | 2023.02.28 | 3.294 | 符合 | \
70 | D1 | 2023.02.28 |  |  |  | R符合 □不符合 | \ | R合格 □不合格 |  |  | 70 | D1 | 2023.02.28 | \ | 符合 | 符合
71 | D2 | 2023.02.28 |  |  |  | R符合 □不符合 | \ | R合格 □不合格 |  |  | 71 | D2 | 2023.02.28 | \ | 符合 | 符合
72 | D3 | 2023.02.28 |  |  |  | R符合 □不符合 | \ | R合格 □不合格 |  |  | 72 | D3 | 2023.02.28 | \ | 符合 | 符合
73 | E1 | 2023.02.28 |  |  |  | R符合 □不符合 | \ | □合格 □不合格 |  |  | 73 | E1 | 2023.02.28 | \ | 符合 | \
74 | E2 | 2023.02.28 |  |  |  | R符合 □不符合 | \ | □合格 □不合格 |  |  | 74 | E2 | 2023.02.28 | \ | 符合 | \
75 | E3 | 2023.02.28 |  |  |  | R符合 □不符合 | \ | □合格 □不合格 |  |  | 75 | E3 | 2023.02.28 | \ | 符合 | \
验证结论：□ 合格 □ 不合格 签字/日期：
备注/异常/偏差：
附图：□无 □有，为：