## 记录表
MS-002 台车控制板验证记录表
验证对象
（请明确名称、规格/型号、编号/批号、数量等信息）
设备仪器/工装/工具
名称 规格/型号 |  | 台车控制板 | 直流稳压电源 | 数字万用表 | 执行台车 | 高低温箱
规格/型号 |  | MS-002.21T001 | UTP1306S | FLUKE 17B+ | MS-002 | WHTM-150BO
编号/批号 |  | / | ST/RD-E2001 | ST/RD-E1002 | / | ST/SC-025
操作步骤
1.功能测试 1.1工作电压、电流测试 ①将台车控制板接入稳压电源（24V）中，测量工作状态下的台车控制板的电压和电流。 1.2软件逻辑测试 ①测试台车控制板的输入输出逻辑状态，检测其输出动作是否符合预期。 2.性能测试 ①额定工作低温试验：温度-10℃试验时通电测试1h； ②低温储存试验：温度-40℃不上电储存4h后恢复1h上电测试； ③额定工作高温试验：温度50℃试验时通电测试1h； ④高温储存试验：温度70℃不上电储存4h后恢复1h上电测试； ⑤额定工作湿热试验：温度50℃，湿度93%±3，试验时通电测试4h； ⑥湿热储存试验：在温度60℃，湿度93%±3，条件下储存48h后恢复1h上电测试。 3.记录
合格标准
1.输出电压测试：24V直流供电，测试5V输出点电压为5.0±5%；测试3.3V输出点电压为3.3±5%；测试工作电流≤3A。 2.软件逻辑测试：见记录表中的期望结果。 3.性能测试：在低温、高温、湿热的工作状态测试时应正常工作；在低温、高温、湿热的储存状态测试后恢复1h应正常工作。
验证记录
工作输出电压、电流测试记录
序号 | 输入电压(V) | 预期5.0V输出点（V） |  | 实际5.0V输出点（V） |  | 预期3.3V输出点（V） | 实际3.3V输出点（V） | 预期工作电流（A） | 实际工作电流（A）
1 | 24±5% | 5.0±5% |  | 5.1 |  | 3.3±5% | 3.307 | ≤10 | 0.056
2 |  |  |  | 5.11 |  |  | 3.307 |  | 0.054
3 |  |  |  | 5.1 |  |  | 3.307 |  | 0.054
[5 empty] | 记录： |  |  | 复核：
功能逻辑测试记录
序号 |  | 测试实例 |  | 测试步骤 |  | 期望结果 |  | 实际情况
1 |  | 未通电-按机械臂电源 |  | 1.未通电； 2.按下机械臂电源； |  | 机械臂不会上电； |  | 符合预期R | 不符合预期□
2 |  | 通电-后面面板总开关打开-直接按机械臂电源 |  | 1.总插座插到开关面板； 2.打开总电源； 3.UPS正常供电； 4.按机械臂电源； |  | 机械臂上电中，机械臂电源指示灯每1s闪烁一下，完全上电，机械臂电源指示灯常亮； |  | 符合预期R | 不符合预期□
3 |  | 机械臂上电后-按机械臂电源键-关闭机械臂 |  | 1.总插座插到开关面板； 2.打开侧面总电源； 3.UPS正常供电； 4.按机械臂电源待机械臂成功上电； 5.按机械臂电源按钮； |  | 机械臂断电，有咔嚓掉电声音，机械臂电源指示灯每1s闪烁一下延迟15s后机械臂电源指示灯熄灭； |  | 符合预期R | 不符合预期□
4 |  | 正常供电指示灯 |  | 1.总插座插到开关面板； 2.打开侧面总电源查看正常供电指示灯状态； 3.关闭总电源查看正常供电指示灯状态； |  | 打开总电源正常供电指示灯点亮； 关闭总电源正常供电指示灯熄灭； |  | 符合预期R | 不符合预期□
5 |  | 机身状态指示灯 |  | 1.总插座插到开关面板； 2.打开侧面总电源； 3.UPS正常供电； 4.台车控制板上电工作； 5.开启机械臂电源； 6.关闭后面板总电源开关，开始进入UPS供电模式； 7.5分钟后UPS供电关闭。 |  | 打开总电源UPS供电机身状态指示灯亮蓝色； 关闭总电源UPS电池供电，机身状态指示灯亮黄色； UPS供电关闭后指示灯熄灭。 |  | 符合预期R | 不符合预期□
6 |  | UPS的电池状态 指示灯 |  | 1.总插座插到开关面板； 2.打开侧面总电源； 3.UPS正常供电； 4.按机械臂按键开启机械臂； |  | UPS电池电量不满时，指示灯点亮，UPS进入充电状态； UPS电池电量充满后，指示灯熄灭； |  | 符合预期R | 不符合预期□
7 |  | 未通电-按工作站电源 |  | 1.未通电； 2.按下工作站电源； |  | 工作站不会上电； |  | 符合预期R | 不符合预期□
8 |  | 通电-后面面板总开关打开-直接按工作站电源 |  | 1.总插座插到开关面板； 2.打开总电源； 3.UPS正常供电； 4.按工作站电源； |  | 工作站上电，电源指示灯常亮； |  | 符合预期R | 不符合预期□
9 |  | 工作站上电后-按工作站电源键-关闭工作站 |  | 1.总插座插到开关面板； 2.打开总电源； 3.UPS正常供电； 4.按工作站电源待工作站成功上电； 5.按工作站电源按钮； |  | 工作站关机，电源指示灯熄灭； |  | 符合预期R | 不符合预期□
10 |  | 正常供电指示灯 |  | 1.总插座插到开关面板； 2.打开侧面总电源查看正常供电指示灯状态； 3.关闭总电源查看正常供电指示灯状态； |  | 打开总电源正常供电指示灯点亮； 关闭总电源正常供电指示灯熄灭； |  | 符合预期R | 不符合预期□
11 |  | 机身状态指示灯 |  | 1.总插座插到开关面板； 2.打开总电源； 3.UPS正常供电； 4.台车控制板上电工作； 5.开启工作站电源； 6.关闭后面板总电源开关，开始进入UPS供电模式； 7.5分钟后UPS供电关闭 |  | 打开总电源UPS供电机身状态指示灯亮蓝色； 关闭总电源UPS电池供电，机身状态指示灯亮黄色； UPS供电关闭后指示灯熄灭。 |  | 符合预期R | 不符合预期□
12 |  | UPS的电池状态指示灯 |  | 1.总插座插到开关面板； 2.打开总电源； 3.UPS正常供电； 4.工作站完全开机已进入windows桌面； |  | UPS电池电量不满时，指示灯点亮，UPS进入充电状态； UPS电池电量充满后，指示灯熄灭； |  | 符合预期R | 不符合预期□
[5 empty] | 记录： |  |  | 复核：
性能测试
序号 | 试验项目 |  | 实验条件 |  | 持续时间 |  | 预期结果 |  | 实际测试结果
1 | 额定工作低温试验 |  | 温度-10℃，试验时通电 |  | 1h |  | 此条件下正常工作 |  | 正常□ | 不正常□
2 | 低温储存试验 |  | 温度-40℃，试验恢复后通电 |  | 4h |  | 上电后正常工作 |  | 正常□ | 不正常□
3 | 额定工作高温试验 |  | 温度50℃，试验时通电 |  | 1h |  | 此条件下正常工作 |  | 正常□ | 不正常□
4 | 高温储存试验 |  | 温度70℃，试验恢复后通电 |  | 4h |  | 上电后正常工作 |  | 正常□ | 不正常□
5 | 额定工作湿热试验 |  | 温度50℃，湿度93%±3，试验时通电 |  | 4h |  | 此条件下正常工作 |  | 正常□ | 不正常□
6 | 湿热储存试验 |  | 温度60℃，湿度93%±3，试验恢复后通电 |  | 48h |  | 上电后正常工作 |  | 正常□ | 不正常□
[5 empty] | 记录： |  |  | 复核：
验证结论：□ 合格 □ 不合格 签字/日期：
备注/异常/偏差：
附图：□无 □有，为：